## Kotly
Séria Ewa samostatný kondenzačný plynový kotol |  |  | Cenník platný od 1.1. 2025
pre prevádzku závislú alebo nezávislú na vzduchu v miestnosti
Objednacie číslo | Typové označenie | Dodávka | Cena bez DPH
KM0720230101012601 | EWA 20 kW (COMBI) | ● Kotol EWA 20kW, výkon 3,5 - 19,5 kW, sezónna účinnosť vykurovania - 91,2 % s prietokovým ohrevom TV-11 l/min (pri 30°C) | 1031
Vhodný pre menšie objekty a rodinné domy
| Kotol | ● Multifunkčnú reguláciu na konštantnú teplotu,
| obsahuje | alebo podľa ekvitermickej krivky
● Vstavaný automatický odvzdušňovací ventil
● Zabudované obeh. čerpadlo energet. triedy A
● Zabudovaná tlaková expanzná nádoba 8 litrov
● Poistný ventil 3 bar
● Hmotnosť (bez vody): 30 kg
● Rozmery v/š/h: 725 / 420 / 288
| Pribalené | ● Montážna sada na stenu
| príslušenstvo | ● Inštalačná schéma
| POZOR! | Je nutné zakúpiť adaptér na odvod spalín / prívod vzduchu: 60/100 mm alebo 80/125 mm vyústenie dymovodu s meracími otvormi (pozri záložku "Príslušenstvo")
KM1124000101012601 | EWA SYSTEM 24 kW | ● Kotol EWA SYSTEM 24 kW, výkon 3,5 - 24,25 kW, sezónna účinnosť vykurovania - 92 % s možnosťou pripojenia externého zásobníka TV | 1046
Vhodný pre menšie objekty a rodinné domy
| Kotol | ● Multifunkčnú reguláciu na konštantnú teplotu,
| obsahuje | alebo podľa ekvitermickej krivky
● Vstavaný automatický odvzdušňovací ventil
● Zabudované obeh. čerpadlo energet. triedy A
● Zabudovaná tlaková expanzná nádoba 8 litrov
● Poistný ventil 3 bar
● Hmotnosť (bez vody): 32,6 kg
● Rozmery v/š/h: 725 / 420 / 288
| Pribalené | ● Montážna sada na stenu
| príslušenstvo | ● Inštalačná schéma
| POZOR! | Je nutné zakúpiť adaptér na odvod spalín / prívod vzduchu: 60/100 mm alebo 80/125 mm vyústenie dymovodu s meracími otvormi (pozri záložku "Príslušenstvo")
KM1033000101012601 | EWA SYSTEM 33 kW | ● Kotol EWA SYSTEM 33 kW, výkon 3,6 - 33,7 kW, sezónna účinnosť vykurovania - 92 % s možnosťou pripojenia externého zásobníka TV | 1126
Vhodný pre menšie objekty a rodinné domy
| Kotol | ● Multifunkčnú reguláciu na konštantnú teplotu,
| obsahuje | alebo podľa ekvitermickej krivky
● Vstavaný automatický odvzdušňovací ventil
● Zabudované obeh. čerpadlo energet. triedy A
● Zabudovaná tlaková expanzná nádoba 8 litrov
● Poistný ventil 3 bar
● Hmotnosť (bez vody): 34,5 kg
● Rozmery v/š/h: 725 / 420 / 288
| Pribalené | ● Montážna sada na stenu
| príslušenstvo | ● Inštalačná schéma
| POZOR! | Je nutné zakúpiť adaptér na odvod spalín / prívod vzduchu: 60/100 mm alebo 80/125 mm vyústenie dymovodu s meracími otvormi (pozri záložku "Príslušenstvo")
Volitelné príslušenstvo: | ● Externý priestorový termostat - viď príslušenstvo
● Snímač vonkajšej teploty (nutné pre ekvitermickú reguláciu) - viď príslušenstvo
● Snímač teploty zásobníka teplej pitnej vody (nutné pre SYSTEM kotly) - viď príslušenstvo
Pozn: * TOZ - technicko-obchodný zástupca
Séria Enerwa Plus samostatný kondenzačný plynový kotol |  |  | Cenník platný od 1.1. 2025
pre prevádzku závislú alebo nezávislú na vzduchu v miestnosti
Objednacie číslo | Typové označenie | Dodávka | Cena bez DPH
KM0724300201012601 | ENERWA PLUS 24 kW (COMBI) | ● Kotol ENERWA PLUS 24 kW (COMBI), výkon 3,0 - 23,7 kW, sezónna účinnosť vykurovania - 92 % s prietokovým ohrevom TV-15 l/min (pri 30°C) | 1255
Vhodný pre menšie objekty a rodinné domy
| Kotol | ● Multifunkčnú reguláciu na konštantnú teplotu,
| obsahuje | alebo podľa ekvitermickej krivky
● Vstavaný automatický odvzdušňovací ventil
● Zabudované obeh. čerpadlo energet. triedy A
● Zabudovaná tlaková expanzná nádoba 8 litrov
● Poistný ventil 3 bar
● Hmotnosť (bez vody): 32,5 kg
● Rozmery v/š/h: 725 / 420 / 288
| Pribalené | ● Montážna sada na stenu
| príslušenstvo | ● Inštalačná schéma
| POZOR! | Je nutné zakúpiť adaptér na odvod spalín / prívod vzduchu: 60/100 mm alebo 80/125 mm vyústenie dymovodu s meracími otvormi (pozri záložku "Príslušenstvo")
KM0725000101012601 | ENERWA PLUS SYSTEM B. 2500H (24 kW) | ● Kotol ENERWA PLUS SYSTEM B. 2500H, výkon 3,0 - 23,7 kW, sezónna účinnosť vykurovania - 92 % s možnosťou pripojenia externého zásobníka TV | 1255
Vhodný pre menšie objekty a rodinné domy
| Kotol | ● Multifunkčnú reguláciu na konštantnú teplotu,
| obsahuje | alebo podľa ekvitermickej krivky
● Vstavaný automatický odvzdušňovací ventil
● Zabudované obeh. čerpadlo energet. triedy A
● Zabudovaná tlaková expanzná nádoba 8 litrov
● Poistný ventil 3 bar
● Hmotnosť (bez vody): 32,5 kg
● Rozmery v/š/h: 725 / 420 / 288
| Pribalené | ● Montážna sada na stenu
| príslušenstvo | ● Inštalačná schéma
| POZOR! | Je nutné zakúpiť adaptér na odvod spalín / prívod vzduchu: 60/100 mm alebo 80/125 mm vyústenie dymovodu s meracími otvormi (pozri záložku "Príslušenstvo")
KM0735000101012601 | ENERWA PLUS SYSTEM B. 3500H (33 kW) | ● Kotol ENERWA PLUS SYSTEM B. 3500H, výkon 4,1 - 33,02 kW, sezónna účinnosť vykurovania - 92 % s možnosťou pripojenia externého zásobníka TV | 1320
Vhodný pre menšie objekty a rodinné domy
| Kotol | ● Multifunkčnú reguláciu na konštantnú teplotu,
| obsahuje | alebo podľa ekvitermickej krivky
● Vstavaný automatický odvzdušňovací ventil
● Zabudované obeh. čerpadlo energet. triedy A
● Zabudovaná tlaková expanzná nádoba 10 litrov
● Poistný ventil 3 bar
● Hmotnosť (bez vody): 34,5 kg
● Rozmery v/š/h: 725 / 420 / 288
| Pribalené | ● Montážna sada na stenu
| príslušenstvo | ● Inštalačná schéma
| POZOR! | Je nutné zakúpiť adaptér na odvod spalín / prívod vzduchu: 60/100 mm alebo 80/125 mm vyústenie dymovodu s meracími otvormi (pozri záložku "Príslušenstvo")
Volitelné príslušenstvo: | ● Externý priestorový termostat - viď príslušenstvo
● Snímač vonkajšej teploty (nutné pre ekvitermickú reguláciu) - viď príslušenstvo
● Snímač teploty zásobníka teplej pitnej vody (nutné pre SYSTEM kotly) - viď príslušenstvo
Pozn: * TOZ - technicko-obchodný zástupca
Séria Minerwa samostatný kondenzačný plynový kotol |  |  | Cenník platný od 1.1. 2025
pre prevádzku závislú alebo nezávislú na vzduchu v miestnosti
Objednacie číslo | Typové označenie | Dodávka | Cena bez DPH
KM0725310301006001 Biela KM0725310302006001 Šedá KM0725310303006001 Čierna KM0725310304006001 Bordová | MINERWA 25 kW (COMBI) | ● Kotol MINERWA 25 kW, výkon 3,0 - 23,7 kW, sezónna účinnosť vykurovania - 92 % s prietokovým ohrevom TV-15 l/min (pri 30°C) | 1486
Vhodný pre menšie objekty a rodinné domy
| Kotol | ● Multifunkčnú reguláciu na konštantnú teplotu,
| obsahuje | alebo podľa ekvitermickej krivky
● Vstavaný automatický odvzdušňovací ventil
● Zabudované obeh. čerpadlo energet. triedy A
● Zabudovaná tlaková expanzná nádoba 7 litrov
● Poistný ventil 3 bar
● Hmotnosť (bez vody): 26 kg
● Rozmery v/š/h: 595 / 379 / 260
| Pribalené | ● Montážna sada na stenu
| príslušenstvo | ● Inštalačná schéma
| POZOR! | Je nutné zakúpiť adaptér na odvod spalín / prívod vzduchu: 60/100 mm alebo 80/125 mm vyústenie dymovodu s meracími otvormi (pozri záložku "Príslušenstvo")
KM0725310302007901 Biela KM0725310301007901 Šedá KM0725310303007901 Čierna KM0725310304007901 Bordová | MINERWA SYSTEM 25 kW | ● Kotol MINERWA SYSTEM 25 kW, výkon 3,0 - 23,7 kW, sezónna účinnosť vykurovania - 92 % s možnosťou pripojenia externého zásobníka TV | 1486
Vhodný pre menšie objekty a rodinné domy
| Kotol | ● Multifunkčnú reguláciu na konštantnú teplotu,
| obsahuje | alebo podľa ekvitermickej krivky
● Vstavaný automatický odvzdušňovací ventil
● Zabudované obeh. čerpadlo energet. triedy A
● Zabudovaná tlaková expanzná nádoba 7 litrov
● Poistný ventil 3 bar
● Hmotnosť (bez vody): 26 kg
● Rozmery v/š/h: 595 / 379 / 260
| Pribalené | ● Montážna sada na stenu
| príslušenstvo | ● Inštalačná schéma
| POZOR! | Je nutné zakúpiť adaptér na odvod spalín / prívod vzduchu: 60/100 mm alebo 80/125 mm vyústenie dymovodu s meracími otvormi (pozri záložku "Príslušenstvo")
Volitelné príslušenstvo: | ● Externý priestorový termostat - viď príslušenstvo
● Snímač vonkajšej teploty (nutné pre ekvitermickú reguláciu) - viď príslušenstvo
● Snímač teploty zásobníka teplej pitnej vody (nutné pre SYSTEM kotly) - viď príslušenstvo
Pozn: * TOZ - technicko-obchodný zástupca
Séria Viwa samostatný kondenzačný plynový kotol |  |  | Cenník platný od 1.1. 2025
pre prevádzku závislú alebo nezávislú na vzduchu v miestnosti
Objednacie číslo | Typové označenie | Dodávka | Cena bez DPH
KZ0950000201004101 | VIWA 50 | ● Kotol VIWA 50, výkon 6,2 - 48,7 kW, sezónna účinnosť vykurovania - 92 % s možnosťou pripojenia externého zásobníka TV | 2164
Vhodný pre väčšie aplikácie a do kaskádového zapojenia
| Kotol | ● Multifunkčnú reguláciu na konštantnú teplotu,
| obsahuje | alebo podľa ekvitermickej krivky
● Vstavaný automatický odvzdušňovací ventil
● Poistný ventil 4 bar
● Hmotnosť (bez vody): 40 kg
● Rozmery v/š/h: 725 / 420 / 385
| Pribalené | ● Montážna sada na stenu
| príslušenstvo | ● Inštalačná schéma
| Príslušenstvo | ● Čerpadlová sada
| v cene produktu | Sada obsahuje čerpadlo, spätnú klapku a tesnenia
| POZOR! | Je nutné zakúpiť adaptér na odvod spalín / prívod vzduchu: 80/125 mm vyústenie dymovodu s meracími otvormi (pozri záložku "Príslušenstvo")
KZ0965000201004101 | VIWA 65 | ● Kotol VIWA 65, výkon 7,8 - 63,2 kW, sezónna účinnosť vykurovania - 93 % s možnosťou pripojenia externého zásobníka TV | 2437
Vhodný pre väčšie aplikácie a do kaskádového zapojenia
| Kotol | ● Multifunkčnú reguláciu na konštantnú teplotu,
| obsahuje | alebo podľa ekvitermickej krivky
● Vstavaný automatický odvzdušňovací ventil
● Poistný ventil 4 bar
● Hmotnosť (bez vody): 46 kg
● Rozmery v/š/h: 725 / 420 / 385
| Pribalené | ● Montážna sada na stenu
| príslušenstvo | ● Inštalačná schéma
| Príslušenstvo | ● Čerpadlová sada
| v cene produktu | Sada obsahuje čerpadlo, spätnú klapku a tesnenia
| POZOR! | Je nutné zakúpiť adaptér na odvod spalín / prívod vzduchu: 80/125 mm vyústenie dymovodu s meracími otvormi (pozri záložku "Príslušenstvo")
Volitelné príslušenstvo: | ● Externý priestorový termostat - viď príslušenstvo
● Snímač vonkajšej teploty (nutné pre ekvitermickú reguláciu) - viď príslušenstvo
● Snímač teploty zásobníka teplej pitnej vody (nutné pre SYSTEM kotly) - viď príslušenstvo
Pozn: * TOZ - technicko-obchodný zástupca

## Ohrievač vody
Prietokový ohrievač vody Aquwa 12 |  |  | Cenník platný od 1.1. 2025
Objednacie číslo | Typové označenie | Dodávka | Cena bez DPH
SF0600240401009101 | AQUWA 12 | ● Prietokový ohrievač AQUWA 12, výkon 8,9 - 20,7 kW, sezónna účinnosť vykurovania - 88,1 % s prietokovým ohrevom TV-12 l/min (pri ΔT=25 °C) | 594
Vhodný pre rekonštrukcie
| Ohrievač | ● Regulácia na konštantnú teplotu,
| obsahuje | ● Hmotnosť (bez vody): 15 kg
● Rozmery v/š/h: 638 / 336 / 242
| Pribalené | ● Montážna sada na stenu
| príslušenstvo | ● Sada plochých tesnení
| POZOR! | Je nutné zakúpiť adaptér na odvod spalín / prívod vzduchu: 60/100 mm priamy alebo koleno (pozri záložku "Príslušenstvo")

## Príslušenstvo
Príslušenstvo - Termostaty, snímače, príprava TV |  |  | Cenník platný od 11. 2. 2025
Objednacie číslo | Typové označenie | Dodávka | Cena bez DPH
15311660600020 | Clewa (RC-07) | Káblový digitálny izbový termostat s moduláciou a 4 tlačidlami | 66
Vhodný tam, kde sa vyžaduje nekomplikované ovládanie a atraktívny pomer cena/výkon.
● Týždenné programy
● Nastavenie prípravy TV
● Zobrazenie chybového kódu kotla a možnosť ho resetovať
● 8 denných programov (na nastavenie vykurovania a prípravy TV)
15311800000022 | Clewa S (WT-RF02) | Bezdrôtový digitálny izbový termostat s moduláciou a 10 tlačidlami | 229
Vhodný tam, kde sa vyžaduje nekomplikované ovládanie a atraktívny vzhľad a bezdrôtové pripojenie ku kotlu.
● Úprava výkonu kotla podľa izbovej teploty
● Týždenné programy
● Nastavenie prípravy TV
● Zobrazenie chybového kódu kotla a možnosť ho resetovať
● 6 denných programov (na nastavenie vykurovania a prípravy TV)
15311800000002 | Recowa | Bezdrôtový digitálny SMART izbový termostat s moduláciou | 170
Vhodný tam, kde sa vyžaduje nekomplikované ovládanie a atraktívny vzhľad a bezdrôtové pripojenie ku kotlu.
● Ovládanie odkiaľkoľvek vďaka pripojeniu na WiFi a aplikácii
● 5 prevádzkových režimov
● Jednoduchosť a komfort pri používaní
● Zobrazenie chýb
● Úspora energie
15311660600045 | RC 21.11 | Káblový izbový termostat s časovým programom | 208
Určený do aplikácie k MLC 27 alebo MLC 30
● Týždenné programy
● Denné programy
● Možné použiť len ako programovateľné hodiny
● 8 denných programov (na nastavenie vykurovania a prípravy TV)
SSTV10K | SSTV10K | Snímač vonkajšej teploty NTC10K | 38
Ekvitermický snímač
SSTK10K.2 | SSTK10K.2 | Ponorný snímač, ktorý sa používana meranie teploty vody v externom zásobníkovom ohrievači TPV alebo anuloide a následné informovanie kotla. | 18.6
Ponorný snímač do potrubia
Rozsah merania: 0...95 °C
Typ snímača: NTC 10k Ω
Časová konštanta: 30s.
Dĺžka kábla: 2 m
SSTP10K | SSTP10K | Snímač s pripevnením na potrubie, napr. na výstup z anuloidu. Používa sa v prípade merania teploty v druhom vykurovacom okruhu. | 43.2
Snímač s inštaláciou na potrubie
Rozsah merania: -30...130 °C
Typ snímača: NTC 10k Ω
Doba odozvy: 6s.
15311660600046 | MLC 27 | Kaskádový modul - v prípade inštalácie s viac kusmi kotlov | 383
Vhodný ku kotlom Viwa
15311660600047 | MLC 30 | Viaczónový modul - v prípade viacerých vykurovacích zón (radiatorový okruh, okruh podlahového vykurovania) | 164
Vhodný ku kotlom Viwa
Príslušenstvo - Komínové adaptéry |  |  | Cenník platný od 11. 2. 2025
Objednacie číslo | Typové označenie | Dodávka | Cena bez DPH
15311660600019 | Priamy 60/100 | Komínový adaptér - priamy - koncentrický 60/100 mm | 23
Určený pre domáce kotly (Ewa, Enerwa plus a Minerwa)
15311660600023 | Priamy 60/100 na 80/125 | Komínový adaptér - priamy - koncentrický zo 60/100 mm na 80/125 mm | 27
Určený pre domáce kotly (Ewa, Enerwa plus a Minerwa)
15311660600038 | Priamy 80/125 | Komínový adaptér - priamy - koncentrický 80/125 mm | 132
Určený pre kotly Viwa 50 a Viwa 65
15311660600011 | Priamy 60/101 | Komínový adaptér - priamy - koncentrický 60/101 mm | 56
Určený pre okrievač vody Aquwa 12
15311660600009 | Koleno 90° 60/101 | Komínový adaptér - koleno 90° - koncentrický 60/101 mm | 26
Určený pre okrievač vody Aquwa 12
Príslušenstvo - Čerpadlové sady |  |  | Cenník platný od 11. 2. 2025
Sada obsahuje obehové čerpadlo, spätnú klapku a tesnenia
Objednacie číslo | Typové označenie | Dodávka | Cena bez DPH
15211003000002 | Wilo-Yonos PARA HF 25/7 SC | Obehové čerpadlo s premenlivými otáčkami určené k inštalácii pod kotol | 522
Určené pre Viwa 90, Viwa 115 a Viwa 125
● Súčasťou je spätná klapka
● Súčasťou sú tesnenia
15211003000003 | Wilo-Yonos PARA HF 25/10 SC | Obehové čerpadlo s premenlivými otáčkami určené k inštalácii pod kotol | 574
Určené pre Viwa 150
● Súčasťou je spätná klapka
● Súčasťou sú tesnenia
Príslušenstvo - Príprava TV |  |  | Cenník platný od 11. 2. 2025
Sada obsahuje obehové čerpadlo, spätnú klapku a tesnenia
Objednacie číslo | Typové označenie | Dodávka | Cena bez DPH
1213714 |  | 3-cestný zmiešavací guľový kohút bez ovládacej páky | 52.8
Určené pre Viwa 50 a Viwa 65
● 5/4" vnútorný závit
● Pracovná teplota -10 °C do 110 °C
● KVS 16
1771225 |  | Pohon pre 3-cestný zmiešavací guľový kohút, 230 V | 168
Určené pre 1213714
● Napájacie napätie AC 230 V
● 2-/3- bodová regulácia
● Krútiaci moment 10 Nm
● Doba chodu 120 s
● IP 54